## REKAPITULACIJA
TROŠKOVNIK_UNUTARNJE UREĐENJE ŠKOLSKOG PROSTORA - OŠ OPRISAVCI
REKAPITULACIJA
1. | GRAĐEVINSKO OBRTNIČKI RADOVI | 0
1.1. | SANACIJA ŠKOLSKOG PROSTORA | 0
| UKUPNO | 0
| PDV (25%) | 0
| SVEUKUPNO | 0
Potpis i pečat odgovorne osobe
M.P.

## OPĆI UVJETI
TROŠKOVNIK_UNUTARNJE UREĐENJE ŠKOLSKOG PROSTORA - OŠ OPRISAVCI
OPĆI UVJETI
GRAĐEVINSKO OBRTNIČKI RADOVI OPĆI TEHNIČKI UVJETI ZA KALKULACIJE I IZVOĐENJE SVIH RADOVA OBUHVAĆENIH OVIM TROŠKOVNIKOMU Glavnom projektu definirani su svi uvjeti i karakteristike koje ugrađeni materijali i proizvodi moraju zadovoljiti. Svaka izmjena Troškovnika koju nije odobrio projektant Glavnog projekta i Izvedbenog projekta uklanja u potpunosti odgovornosti Projektanta za predmetne izmjene te direktne i kolateralne posljedice istih u projektu. Stavke troškovnika obuhvaćaju konačno dovršenje radova definiranih po količini i kakvoći. Cijena pojedine stavke je konačna cijena za realizaciju pojedine troškovničke stavke, te obuhvaća i sve radnje koje u stavci nisu posebno navedene, a neophodne su za izvedbu pojedine stavke do potpune funkcionalne i pogonske gotovosti.Stavke troškovnika obuhvaćaju konačno dovršenje radova definiranih po količini i kakvoći. Cijena pojedine stavke je konačna cijena za realizaciju pojedine troškovničke stavke, te obuhvaća i sve radnje koje u stavci nisu posebno navedene, a neophodne su za izvedbu pojedine stavke do potpune funkcionalne i pogonske gotovosti. Izvoditelj radova će na gradilištu voditi propisani dnevnik građenja u koji se unose svi podaci i događaji tijekom građenja, upisuju primjedbe projektanta, predstavnika investitora, nadzornog inženjera i pomoćnika nadzornog inženjera, te inspekcije. Uz dnevnik građenja izvoditelj mora voditi građevinsku knjigu u dva primjerka, u koju će se prema ugovorenim stavcima unositi podaci za obračun. Prilog građevinske knjige su obračunski nacrti u boji. Prihvatiti će se i kontrolirati samo građevinska knjiga koja je dostavljena u traženoj formi, sa svim potrebnim prilozima, te je jednoznačna u pogledu dokaza izvedenih količina. Količine radova koje nakon dovršenja cjelokupnog posla nije moguće provjeriti neposredno izmjerom, treba po izvršenju pojedinog takvog rada preuzeti od izvoditelja nadzorni inženjer, uz dostavu dokaznog materijala i fotodokumentacije. Svi radovi koji bi se izveli protivno opisanom postupku neće biti uzeti u obzir prilikom obračuna od strane nadzora i naručitelja.
Ovlašteni predstavnik izvoditelja radova unosit će u građevinsku knjigu količine izvedenih radova sa svim potrebnim skicama i izmjerama uz dogovor i kontrolu istih od strane nadzornog inženjera, te će svojim potpisima jamčiti za njihovu točnost. Samo tako utvrđeni radovi mogu se uzeti u obzir kod izrade privremenog ili konačnog obračuna radova. O ispitivanjima i pregledima vodi se posebna evidencija. Prije početka radova izvoditelj je dužan pažljivo pročitati kompletan tekst općih uvjeta uz troškovnik, općih i posebnih uvjeta uz svaku grupu radova, tekst samog troškovnika i ostale dijelove tehničke dokumentacije. Ako opis bilo koje stavke u troškovniku dovodi do sumnje o načinu izvedbe ili upotrebu gradiva zahtijevane kvalitete, treba prije predaje ponude zatražiti pojašnjenje od ovlaštene osobe investitora. Izvoditelj je dužan provesti kontrolu dostavljene mu projektno tehničke dokumentacije u smislu točnosti, tehničke ispravnosti, izvedivosti i međusobne usklađenosti. Izvoditelj radova dužan je prije početka radova prekontrolirati sve kote, te mjere iz nacrta provjeriti u naravi. Svu kontrolu vrši bez posebne naplate. Sve eventualne primjedbe ponuditelj/izvoditelj dužan je pravovremeno uz ponudu, a u svakom slučaju prije izvedbe u pisanom obliku dostaviti projektantu, nadzoru i naručitelju. Naknadno pozivanje na manjkavost projektno-tehničke dokumentacije ili opisa u troškovniku neće se uzeti u obzir, niti smatrati razlogom za produženje roka izvedbe, a niti će se priznati bilo kakva razlika u cijeni s tog naslova. Ukoliko to ne bude učinjeno u navedenom roku prije predaje ponude, smatrat će se da je sve stavke u potpunosti shvatio i prihvatio zahtjeve iz troškovnika. Ako izvoditelj smatra da pojedinim navedenim zahtjevima dolazi do štetnih posljedica po stabilnost ili trajnost građevine, dužan je pravodobno upozoriti nadzor I naručitelja i zatražiti donošenje odluke u svezi sa time. Izvoditelj snosi potpunu odgovornost za kvalitetu, stručnost i izvedbu svojih radova u skladu sa pravilima struke, te ako u nekom segmentu projektno tehnička dokumentacija odstupa od uobičajenih tehnički ispravnih rješenja, Izvoditelj je dužan pravodobno upozoriti nadzor i naručitelja. U protivnom potpunu odgovornost ze tako izvedene radove, neovisno o ispravnosti projektnog rješenja snosi izvoditelj radova.
Jedinične cijene su nepromjenjive i primijenit će se na izvedene radove bez obzira u kojem postotku dođe do odstupanja od količina u ovom troškovniku. Jedinične cijene obuhvaćaju sav rad, gradivo i organizaciju u cilju izvršenja radova u potpunosti i u skladu sa projektom i opisanim stavcima troškovnika, a sve sukladno opisu u općim uvjetima uz troškovnik. Nadalje, sve jedinične cijene za pojedine vrste radova sadrže i sve one posredne troškove koji nisu iskazani u troškovniku, ali su neminovni za izvršenje radova predviđenih projektom, te su isti eksplicite navedeni u općim uvjetima uz troškovnik. Ako tijekom gradnje dođe do eventualnih dodatnih radova, promjene projektiranih materijela, opreme, sustava i sl., Izvoditelj treba pravovremeno, a prije početka rada tražiti pismenu suglasnost glavnog projektanta, projektanta predmetne mape projekta i nadzornog inženjera. Također treba dostaviti detaljnu analizu cijena i karakteristika nove stavke, baziranu na temelju cijena i elemenata danih u osnovnoj ponudi i sve to unijeti u građevinski dnevnik uz ovjeru projektanta i nadzora. Sve više radnje do kojih dođe uslijed promjene načina ili opsega izvedbe, a nisu na spomenuti način utvrđene, upisane i ovjerene prije izvedbe, neće se od naručitelja i nadzora priznati u obračunu radova. Analizu cijena i karakteristika nove stavke izvoditelj izrađuje na vlastiti trošak. Svako samovoljno odstupanje od projekta izvoditelj preuzima na vlastiti rizik i snosi sve rezultirajuće direktne i indirektne troškove koji nastanu kao posljedica njegovih izmjena tijekom gradnje. Izvoditelj je u obavezi izraditi radioničku dokumentaciju za sve bravarske, stolarske i aluminijske elemente, detalje i sheme svih stavaka u projektu. Posebno se skreće pažnja ponuditeljima i izvođaču radova na potrebu izrade radioničkih nacrta, kompozitnih nacrta, izvođačkih detalja koje imaju dostaviti na uvid i odobrenje projektantu. Projektom je definirano kroz izvedbeni projekt i dostavljene detalje način na koji treba
izvesti građevinu. Izvođač radova je dužan prema svojoj tehnologiji i tehnologiji svojih podizvoditelja izraditi sve potrebne detalje ugradnja koji su potrebni na gradilištu te ih u vidu kompozitnih detalja dostaviti na uvid i odobrenje projektantu. Kompozitni detalj je detalj koji u sebi objedinjuje radove svih podizvoditelja. Detalje za potrebe gradilišta i projekt izvedenog stanja izrađuje ovlašteni inženjer u struci s najmanje 5 godina radnog iskustva u vidu članstva u odgovarajućoj inženjerskoj komori, za potrebe i na račun izvođača radova. Od izvođača se očekuje vrsnost u radu kako na ugradnjama tako i na pripremi kompozitnih detalja, te se isti ne može opravdavati na kašnjenje ili za bilo kakve druge nedostatke i situacije na račun možebitnih nedostatka eventualnih detalja koje izrađuje projektant zgrade. Projektanti dostavljaju detalje u sklopu Izvedbenog projekta i nisu dužni izrađivati gradilišnu dokumentaciju niti kompozitne detalje, te se svi ostali detalji koji su potrebni za izvedbu izrađuju i usvajaju na gore opisan način od strane izvođača radova i na njegov trošak. Količina detalja koje je dužan izraditi izvođač radova, direktno ovisi o njegovim potrebama na gradilištu koje proizlaze iz njegovih kompetencija kao što su: sposobnost, vrsnost, ekipiranost, poznavanje građe, poznavanje građevinskih materijala, iskustvo stručnog i rukovodećeg kadra i inženjerizaciji izvođača radova. Izvođač se poziva, ali se ne uvjetuje, upoznati se sa stanjem objekata na čestici prije davanja svoje ponude i u zakonski propisanom roku postaviti pismenim putem sva pitanja koja će mu omogućiti davanje kompetentne i nepromjenjive ponude. Nikakve naknadne primjedbe neće biti uvažene. Nepoznavanje ili nerazumijevanje crtanog dijela projekta i tehničkog opisa neće se prihvatiti kao razlog za povišenje jediničnih cijena ili greške u izvedbi. Izvođač se poziva , ali se ne uvjetuje, prije davanja svoje ponude izvršiti uvid u stanje objekta , infrastrukture , prilaza , okolnih objekata kao i u sve ostale čimbenike koji na bilo koji način mogu utjecati na gradilište. Izvođač je dužan detaljno se upoznati s
troškovnikom , tehničkim opisom i grafičkim prilozima projekta te u zakonski propisanom vremenu određenom po zakonu o javnoj nabavi dati svoje primjedbe na iste. Ukoliko izvođač to propusti smatra se da je pristao na izvođenje objekta do pune besprijekorne funkcionalnosti. Svi proizvodi koji su u troškovniku navedeni sa svojim imenom proizvođača ili kataloškim brojem ili tržišnim nazivom ili na bilo koji način indiciraju o kojem se proizvođaču radi nikako ne favoriziraju tog proizvođača ili taj proizvod nego su ti proizvodni nazivi poslužili samo i isključivo da bi se predmetni proizvod mogao bolje opisati. Ponuđači imaju pravo ponuditi proizvode bilo kojeg proizvođača koji imaju jednakovrijedne karakteristike kao proizvodi koji su naznačeni troškovnikom neovisno o tome da li ispred proizvoda u troškovničkom opisu stoji naznaka „ kao „ ili je ispuštena. Uvjet je da proizvod posjeduje hrvatske ateste i/ILI europske ateste te zadovoljava sve hrvatske i / ili europske zakone te da ponuđači u svojoj ponudi iskažu koje proizvode nude te u svojoj ponudi dostave njihove tehničke karakteristike kako bi se tražena kvaliteta mogla komparirati sa ponuđenom kvalitetom. Za jednakovrijedne proizvode ponuditelj je dužan napraviti komparativnu tablicu s prikazom karakteristika proizvoda koji nude kao jednakovrijedan proizvod. Ponuditelj je u svojoj ponudi dužan navesti koji proizvod nudi i dostaviti potvrde o tehničkim karakteristikama proizvoda kao dokaze jednakovrijednosti. Ponuditelj je u svojoj ponudi dužan navesti koji proizvod nudi i dostaviti potvrde o tehničkim karakteristikama proizvoda kao dokaze jednakovrijednosti. Za sve materijale koji će biti ugrađeni, izvoditelj je prethodno obavezan dostaviti projektantu i nadzoru uzorak materijala na temelju kojeg treba dobiti pismenu odobrenje za ugradnju. Nakon dovršetka gradnje Izvoditelj je dužan predati potpuno uređeno gradilište i okoliš ovlaštenom predstavniku Investitora uz prisustvo glavnog projektanta.

## 1. GRAĐEVINSKO OBRTNIČKI RADOVI
TROŠKOVNIK_UNUTARNJE UREĐENJE ŠKOLSKOG PROSTORA - OŠ OPRISAVCI
1. | GRAĐEVINSKO OBRTNIČKI RADOVI
OPĆI UVJETI
OPĆI TEHNIČKI UVJETI ZA KALKULACIJE I IZVOĐENJE SVIH RADOVA OBUHVAĆENIH OVIM TROŠKOVNIKOM Sve odredbe ovih uvjeta smatraju se sastavnim dijelom opisa svake pojedine stavke ovog troškovnika. Opći uvjeti na početku pojedinih grupa radova odnose se na sve stavke radova te grupe, osim ako u opisu stavke nije drugačije opisano. Ukoliko materijal u pojedinim stavkama nije naznačen ili nije dovoljno jasno preciziran u pogledu kvalitete, izvođač je dužan upotrijebiti samo prvoklasan materijal. Prije unošenja cijena ponuđač je dužan detaljno se upoznati s projektnim elaboratom i lokacijom objekta radi dobivanja potpunog uvida u veličinu i vrstu glavnih i pripremnih radova. Svi radovi obuhvaćeni ovim troškovnikom predviđeni su kao potpuno gotovi, sa svim potrebnim pripremnim i završnim radovima. Jediničnom cijenom za svaki rad predviđen ovim
troškovnikom obuhvaćeno je: potpuno dovršenje sa svim predradnjama, transportom i ostalim radnim operacijama sav rad, alat, materijal, amortizacija i svi ostali troškovi koji se odnose na ovaj objekt troškovi i takse privremenih priključaka potrebnih instalacija sve potrebne pokretne i nepokretne radne, transportne i pomoćne skele, sa izradom, postavljanjem, skidanjem i odvozom. Isto važi za privremene pomoćne objekte (kancelarije, priručna skladišta i sl.) i normalni rastur i otpatke materijala čišćenje i održavanje objekta koji je u gradnji i gradilišta za sve vrijeme gradnje osiguranje gradilišta te neometanog prolaza i saobraćaja sve higijensko-tehničke zaštitne mjere za sve zaposlene radnike Po završetku svih radova na zgradi izvođač je dužan ukloniti privremene objekte, očistiti gradilište i sva ostala prekopavanja dovesti u prvobitno stanje, zatim da o svom trošku,
odgovarajućim sredstvima čišćenjem, pranjem i sl. dovede cijeli objekt sa instalacijama u potpuno čisto i ispravno stanje i da ih u tom stanju održava do predaje na korištenje. Čišćenja u toku izgradnje objekta, kao i završno čišćenje ulaze u cijenu radova. Sav otpadni materijal od čišćenja mora se odvesti sa gradilišta na deponiju. Obračun količina radova vrši se na način opisan u svakoj poziciji ovog troškovnika, predviđen za taj rad u prosječnim građevinskim i obrtničkim normama. Niti jedan rad ne može se dva puta platiti, ukoliko nije dva puta rađen bez krivice izvođača, što se utvrđuje arbitražno, a na zahtjev jedne strane. Sve obveze i izdatke, te troškove po odredbama ovih uvjeta dužan je izvođač ukalkulirati u ponuđene cijene za sve radove na objektu i ne može zahtijevati da se ti radovi posebno
naplaćuju. Izvođač je obavezan prije nuđenja radova izvršiti obilazak gradilišta te razjasniti eventualne nejasnoće. OPĆI UVJETI IZVOĐENJA Prilikom čišćenja ili rušenja postojeće konstrukcije izvođač se mora u potpunosti pridržavati Pravilnika o zaštiti na radu u građevinarstvu. Posebnu pažnju posvetiti izradi i postavi podupirača, tako da se ne ugrožavaju dijelovi zidova koji će se sanirati i uključili u konstruktivni sistem građevine. Rušenja i demontaže mogu započeti tek nakon izvršenih svih potrebnih priprema. Površina zidova koje se prema projektu rekonstruiraju moraju se prije demontaže obilježiti i to uspostavom sistema obilježavanja lokacije zida, pojedinih redova i redoslijeda kamenih blokova u redu. Voditi računa da se rušenja izvrše sa što manje prašine, pa je potrebno dijelove koji se
ruše politi vodom. Prilikom rušenja i demontaže potrebno je organizirati i nadzor od strane ovlaštenog inženjera, te se u svemu pridržavati uputa projektanta.
RB | STAVKA | JEDINICA MJERE | KOLIČINA | JEDINIČNA CIJENA | UKUPNA CIJENA
1.1. | SANACIJA ŠKOLSKOG PROSTORA
1.1.1. | Postavljanje zaštite prilikom izvođenja radova
Postavljanje svih potrebnih zaštita kojima će se spriječiti oštećenje elemenata zgrade i kojima će se spriječiti širenje prašine po objektu prilikom izvođenja radova. Stavkom je obuhvaćena izrada zaštite od polietilenske folije odgovarajuće debljine. Obračun po kompletu izvedenih radova. Uobzireno prekrivanje postojećih školskih klupa i opreme u učionicama kako bi se spriječio prodor prašine.
|  | komplet | 1 |  | 0
1.1.2. | Iznošenje stvari i opreme iz prostorija
Iznošenje postojećih elemenata namještaja iz učionica (hodnika). Stavka podrazumijeva iznošenje postojećih drvenih ormara (šperploča d=20mm)iz hodnika. Ormari su ujedno i pregradni zid između hodnika i učionice duljine cca 400 cm, visine cca 205 cm+nadsvjetlo sa ostakljenjem visine 100 cm. Stavkom je obuhvaćeno iznošenje i premještanje na deponiju u školskom dvorištu, utovar u vozilo te odvoz na deponiju udaljenosti do 10 km. Predvidiva količina ormara koje je potrebno ukloniti 9 komada. Obračun po kompletu izvedenih radova.
|  | komplet | 1 |  | 0
1.1.3. | Demontaža postojeće stolarije
Demontaža postojećih unutarnjih drvenih vrata komplet sa dovratnikom i podnim pragom u prostorijama ukoliko je isti ugrađen. Voditi računa da se prilikom demontaže dovratnika minimalno oštećuje pod u učionici i u hodniku jer su podovi u učionicama sanirani izvedbom PVC podne obloge. Stavka uključuje odvoz šute, demontiranih vrata na za to ovlaštenu deponiju udaljenosti do 10 km. U cijenu uključiti sav potreban rad i sredstva za rad te sve mjere osiguranja. Obračun po komadu demontiranih vrata.
| a) veličina do 3 m2 | komad | 18 |  | 0
1.1.4. | Demontaža postojećih utičnica i prekidača
Demontaža posotjećihih prekidača i utičnica. Utičnice i prekidači koji se više neće koristiti potrebno je zatvoriti (usuglasiti sa Investitorom). Stavkom obuhvatiti demontažu, zatvaranje, odvoz na deponiju udaljenosti do 10 km, sav rad i sredstva za rad.Obračun po komadu.
|  | komad | 10 |  | 0
1.1.5. | Demontaža postojećih rasvjetnih tijela
Demontaža postojećih rasvjetnih tijela-stropne fluo lampe 2×36W. Stavka uključuje demontažu i odvoz materijala na za to ovlaštenu deponiju udaljenosti do 10 km. U cijenu uključiti sav potreban rad i sredstva za rad, potrebnu radnu skelu te sve mjere osiguranja. Obračun po komadu demontiranog rasvjetnog tijela.
|  | komad | 2 |  | 0
1.1.6. | Rušenje unutarnjih nenosivih zidova prizemlja
Rušenje postojećeg unutarnjeg nenosivog zida između učionice i hodnika. Zidovi su izvedeni od drvene šperploče debljine 20 mm, visine cca 205 cm+nadsvjetlo sa ostakljenjem visine 100 cm. Odvoz šute, sa utovarom u kamion, transportom i istovarom na deponiju udaljenu do 10 km. Obračun po m2 srušenog zida.
|  | m² | 130 |  | 0
1.1.7. | Ručno skidanje postojeće zidne obloge - lamperija
Ručno skidanje obloge od lamperije, zajedno sa potkonstrukcijom, u hodnicima i hallu sa utovarom u kamion, transportom i istovarom na deponiju udaljenu do 10 km. Obračun po m2 skinutih zidnih obloga
| zidna obloga | m² | 30 |  | 0
1.1.8. | Gletanje
Gletanje zidova i stropova uz poziciju prethodno uklonjenih ormara i zidnih pregrada, popravci oštećenja uslijed demontaža. Stavka podrazumijeva dobavu, nabavu i ugradnju svog materijala, sav rad i sredstva za rad. Radna skela uračunata je u jediničnu cijenu.
| zidovi | m² | 55 |  | 0
| stropovi | m² | 70 |  | 0
|  |  |  | UKUPNO: | 0
1.1.9. | Pregradni zid 15 cm– jednostruka potkonstrukcija-dvoslojna obloga
Laki pregradni zid d=15,0 cm obostrano suhih prostora - zahtjev za zid između prostorija je R'W,min ≥52 (dB). Dobava materijala i montaža pregradnih zidova, s jednostrukom metalnom konstrukcijom od CW i UW profila, ukupne debljine zida 15 cm. Visina zida h zida=300 cm. Laki pregradni zid se sastoji od originalne jednostruke metalne pocinčane potkonstrukcije i obostrane, dvoslojne obloge od gipskartonskih ploča visoke gustoće (>920 kg/m3) na koje direktno mogu učvrstiti i ovjesiti elementi (sigurno pričvršćenje predmeta do 30 kg po vijku). Reakcija na požar ploča je A2-s1;d0. Karakteristike ploča su: otpornost na teški udarac na zid – kategorija I-II; otpornost na mekši udarac – kategorija II; posmična čvrstoća ploča je 1315 N. Na mjestima ugradnje vrata ili otvora, ugrađuju se pojačanja za ugradnju okvira tih elemenata. Svi unutarnji i vanjski kutovi se bandažiraju.
Spojevi sa podom i stropom su zvučno izoliraju tako da se na horizontalne rubne zidne metalne UW profile, koji se pričvršćuju na pod i strop vijcima sa plastičnim tilama, lijepi traka za zvučnu izolaciju. Vertikalni zidni metalni pocinčani profili CW umetnu se između UW profila na međusobnom razmaku od max. 62,5 cm. Unutar metalnih pocinčanih profila ugrađuje se 8 cm mineralna vuna gustoće 30-50 kg/m3 sa λ≤ 0,038 w/mK. Kutovi se štite papirnatom kutnom zaštitnom trakom ispunjenom plastičnom zaštitom. Spojevi ploča se ispunjavaju, bandažiraju trakom i gletaju pomoću mase za ispunu spojeva. Zid sa svim svojim elementima čini certificirani sustav. U jediničnoj cijeni je cijena zida uključujući sav potreban montažni materijal materijal do potpune projektirane gotovosti pripremljen za bojanje. Napomena: dio zidova se izvodi kao "niša" za ugradnju postojećih školskih ormara koji se
prethodno izmještaju iz prostora hodnika). U cijeni zida je i gornji završetak zida (spoj zida i postojećeg nadvoja). Obračun po m2 postavljenog zida obostranoi obloženog pločama , bez odbijanja površine vrata ili prozora. Naziv sustava W112
|  | m² | 250 |  | 0
1.1.10. | Bojanje zidova perivom bojom-hodnici i učionice
Bojanje gipskartonskih zidova u hodnicima visokoperivim lateks polumat bojama s iznimno visokom otpornošću na mokro čišćenje i habanje, u dvije kombinacije boje, npr. siva i svijetloplava, sa svilenkastim sjajem, premaz do visine 140 cm. Boja je ekološka i periva, neškodljiva za zdravlje i okoliš, ne sadrži organska otapala, omekšivače ni konzervanse, dobre paropropusnosti, bez mirisa. Na očišćenu podlogu prije bojenja nanijeti odgovarajući temeljni premaz. Novougrađene žbuke sušiti 3 do 4 tjedna, za betonske podloge vrijeme sušenja iznosi min. mjesec dana (T = +20 ºC, rel. vl. = 65 %). Radna skela bez obzira na visinu uračunata je u jediničnu cijenu. Obračun po m2 bojane površine.
| Bojanje ožbukanih zidova-periva boja | m² | 215 |  | 0
1.1.11. | Bojanje gipskartonskih zidova
Ličenje svih zidnihh površina disperzivnom bojom u dva sloja, s prethodnim impregniranjem. Izvoditi prema pravilima struke. Stavka uključuje zaštitu svih podnih površina PVC folijom, zaštitu vanjske i unutarnje stolarije, zaštitu svih postavljenih ugradnih elemenata opreme, radijatora i sl. Uključeno čišćenje nakon obavljenih radova, sav potreban rad i materijal. U cijenu je uključen sav potreban rad i materijal. Radna skela bez obzira na visinu uračunata je u jediničnu cijenu, visina zidova koji se boje od 140 do 300 cm (visina od 0-140 cm se boji perivom bojom). Obračun po m2 bojane površine.
| Bojanje gipskartonskih zidova | m² | 300 |  | 0
1.1.12. | Bojanje gipskartonskih stropova
Ličenje svih stropnih površina disperzivnom bojom u dva sloja, s prethodnim impregniranjem. Izvoditi prema pravilima struke.Stavka uključuje zaštitu svih podnih površina PVC folijom, zaštitu vanjske i unutarnje stolarije, zaštitu svih postavljenih ugradnih elemenata opreme, radijatora i sl. Uključeno čišćenje nakon obavljenih radova, sav potreban rad i materijal. U cijenu je uključen sav potreban rad i materijal. Radna skela bez obzira na visinu uračunata je u jediničnu cijenu, visina stropova u prostorima svlačionica i sanitarija iznose do 450 cm. Obračun po m2 bojane površine.
| Bojanje gipskartonskih stropova | m² | 600 |  | 0
1.1.13. | LED svjetiljka
- nadgradno rasvjetno tijelo priključne snage max. 27,9W. Kučište od bijelog čeličnog lima dimenzija cca 635x595x47mm. Mat mikroprizmatični difuzor za smanjeno blještanje UGR<19. LED izvor svjetlosti svjetlosnog toka min. 3697lm , efikasnosti min. 132lm/W , temperatura boje 3000K. CRI 80+. SDCM 3. Životnog vijeka min. 100.000h L80/50. U mehaničkoj zaštiti min. IP44. Otpornosti na udarce min. IK05. Sa svim spojnim i priključnim priborom
|  | komad | 2 |  | 0
1.1.14. | Elektro instalacije
Izvedba novih električnih instalacija, uključujući kabliranje, razvodne kutije, utičnice, prekidače. Obračun se vrši po kompletu izvedene instalacije. Radovi razvoda novih elektro instalacija se odnose prvenstveno na radove eventualne zamijene postojećih kabela, kabliranje za nove prekidače. Napomena: električne instalacije nakon izvedbe a prije puštanja u pogon obavezno ispitati, o istom sastaviti zapisnik.
|  | komplet | 1 |  | 0
1.1.15. | Izvedba utičnica i prekidača
Dobava, nabava i ugradnja utičnica i prekidača, proizvodni program TEM. Predviđena je ugradnja podžbuknih utičnica i prekidača, ukupno 8 komada. Obračun po komadu izvedenih utičnica, uključivo fina montaža.
|  | komad | 10 |  | 0
1.1.16. | Unutarnja drvena stolarija-vrata učionica i kabineta
Izrada, dobava i montaža drvenih vrata ili stijena zadanog broja krila i načina otvaranja, unutarnja za suhu ugradnju s ili bez nadsvjetla. Tipski aluminijsku futer štok, završno ličen PU lakom, polumat. Dovratnik u šrini zida, bez falca - za upušteno vratno krilo u ravnini zida. Uključivo ugradba gumenih brtvi u štoku. Vratno krilo: drveno, puni sandwich 45 mm, bez falca, izvedeno na okviru od jele/smreke, završno obrađeno PU polumat lakom. Obloga šper ili MDF (naznačeno u shemi), Visina vrata 210 cm, na učionicama 210+90 nadsvjetlo. Okov: po TRI komada na svakom krilu, postav krila u ravnini pokrovnih lajsni. Za najveći broj vratnih krila traži se obvezno mogućnost otvaranja za 180°. Okov za rukovanje dvodijelni: kvaka s okruglom rozetom za cilindar bravu, sve od brušenog aluminija. Nadsvjetla: okvir iz punog drva jela/smreka,
završno obrađeno. PU polumat lakom, u boji vratnog krila. Ustakljenje nadsvjetla običnim float providnim staklom 5mm, uključeno u cijenu. Za vrata s nadsvjetlom u svim stavkama uključiv je dodatni gornji profil za ugradnju pod spušteni strop (za nesmetanu montažu opšavnih letvica). Za vrata bez nadsvjetla u svim gipskartonskim zidovima je prethodno ugrađen i posebno obračunat slijepi pocinčani dovratnik. Špalete prekriti teleskopskim pokrovnim letvicama, u istoj obradi PU lakom. Gornje letvice montirane na dodatni profil zatvaraju razmak do spuštenog stropa. Ugradva: suha, na završno obrađen pod. Ugradba u zid iz šupljih opekarskih elemenata. purpenom. Ugradba u zid vijcima na prethodno ugrađeni slijepi metalni dovratnik koji je u cijeni gips radova. Sva vrata i nadsvjetla dopremiti završno obrađena
za suhu ugradnju. Obratiti pažnju na čistoću ugradbe - dodatno ličenje se ne predviđa. U cijenu po komadu za sve stavke stolarskih radova uračunati dobavu i ugradbu, sav potreban okov, zatvaranje svih spojnica poliuretanskom pjenom, te potrebna radna skela. Zavšrna obrada: sve bojano PU polumat lakom u dvije boje: za alu štok i za sve drvene elemente. Obvezna kontrola mjera u naravi!
| a) 100×210+90 nadsvjetlo | komad | 14 |  | 0
| b) 90×210 | komad | 3 |  | 0
|  |  |  | UKUPNO: | 0
1.1.17. | Čišćenje gradilišta
Višekratna čišćenja gradilišta tijekom izvedbe radova. Gradilište potrebno održavati urednim i čistim, spriječiti širenje prašine po dijelu objekta u kojem se ne izvode radovi. Završno čišćenje podrazumijeva slijedeće radove: detaljno čišćenje unutrašnjosti objekta, čišćenje keramičkih površina od fug mase, čišćenje silikona i akrila, uklanjanje zaštite sa stolarije, detaljno pranje prozora, detaljno čišćenje podova, te čišćenje okoliša. Obračun po kompletu.
|  | komplet | 1 |  | 0
1.1. | SANACIJA ŠKOLSKOG PROSTORA UKUPNO: |  |  |  | 0
1. | GRAĐEVINSKO OBRTNIČKI RADOVI UKUPNO: |  |  |  | 0
Potpis i pečat odgovorne osobe
M.P.